## Bill of Materials-Flyback_Schem
Comment | Description | Designator | Footprint | LibRef | Quantity
47u - 400V |  | C1 | CAP300RP | CAPPOL | 1
100n - 600V |  | C2 | CAP200 | CAP | 1
47u |  | C3, C8 | CAP100RP | CAPPOL | 2
22u |  | C4, C9 | CAP200 | CAP | 2
100n |  | C5, C10 | CAP200 | CAP | 2
10n |  | C6, C11 | 0805 | CAP | 2
CAP |  | C7, C12, C17 | 0805 | CAP | 3
2.6n - 600V | Tantalio | C13 | CAP200 | CAP | 1
100n |  | C14, C16 | 0805 | CAP | 2
5.6n |  | C15 | 0805 | CAP | 1
PUENTE |  | D1 | PUENTE - W10M | PUENTE | 1
MBR735 | SWITCHMODE(TM) Power Rectifier, 2-Pin TO-220, Tube | D2 | ONSC-TO-220-2-221B-04_E | CMP-1055-00595-1 | 1
MUR110G | SWITCHMODE(TM) Power Rectifier, 2-Pin Axial_Lead, Pb-Free, Bulk Bag | D3 | ONSC-AXIAL_LEAD-2-59-10_P | CMP-0902-00129-1 | 1
1N4007E-E3/54 | DIODE GEN PURP 1KV 1A DO204AL | D4 | FP-1N4007E-E3-54-MFG | CMP-02540-000087-1 | 1
LED |  | D5 | LED3 | LED | 1
VAC |  | J1 | BORNERA2 | BORNERA 2 | 1
BORNERA 2 |  | J2, J3 | BORNERA2 | BORNERA 2 | 2
JUMPER |  | J4 | JUMPER2 | JUMPER | 1
IPN80R1K4 | IPN80R1K4P7ATMA1 Power Transistor MOSFET N-Channel Enhancement 800V 4A 3-Pin SOT-223 | Q1 | FP-PG-SOT223-3-MFG | CMP-00196-84309566-1 | 1
39K |  | R1 | 0805 | RES | 1
RES |  | R2 | 0805 | RES | 1
10K |  | R3 | PRESET V | PRESET | 1
51K |  | R4 | RES600 | RES | 1
47 |  | R5 | RES300 | RES | 1
120 |  | R6 | RES400 | RES | 1
1K |  | R7, R9, R11 | 0805 | RES | 3
1K |  | R8 | PRESET V | PRESET | 1
1.8K |  | R10 | 0805 | RES | 1
TP |  | TP1, TP2, TP3, TP4, TP5, TP6 | TPTH | TP | 6
SG3525AN | Pulse Width Modulator Control Circuit, 8 to 35 V, 0 to 70 degC, 16-Pin PDIP, RoHS, Tube | U1 | ONSC-PDIP-16-648-08_T | CMP-2000-07049-1 | 1