## Hoja 1
Param | Calculos del nucleo | Notas
Vd | 311
Vo | 5
lgap | 0.0002
Io | 4
D | 0.2
N1 | 124
N2/N1 | 0.064309
N2 | 7.9743
lef | 0.067
Aef | 6e-05
µo | 1.2566e-06
µe | 260
R(eluc) | 6070332.7654
N1I1/RA | 0.10947
INTV/N1A | 0.027867
Bmax | 0.13734 | Maximo del nucleo 0.2
Bsat | 0.2
fsw | 150000 | Tiene una tolerancia de +-6%
Lm1 | 0.002533
ΔIL1 | 0.16371
IL1max | 0.4034
IL1med | 0.32154
IL1min | 0.11984 | SI >0 no entramos en modo disc
Al | 2.9e-07
1/R (Al) | 1.6474e-07
SD | 0.17041 | Skin depth en mm