## Hoja 1
Param | Calculos del nucleo | Notas
Vd | 311 |  |  | 311
Vo | 5 |  |  | 16
lgap | 0.0002
Io | 3
D | 0.2
N1 | 124
N2/N1 | 0.064309 |  | N3/N1 | 0.051447 | 19.4375
N2 | 7.9743 |  | N2/N1 | 0.016077 | 62.2 | N1/N2
lef | 0.067
Aef | 6e-05 |  | N3/N1 REAL | 0.20579
µo | 1.2566e-06
µe | 260
R(eluc) | 6070332.7654
N1I1/RA | 0.082103
INTV/N1A | 0.027867
Bmax | 0.10997 | Maximo del nucleo 0.2
Bsat | 0.2
fsw | 150000 | Tiene una tolerancia de +-6% | L2 | 6.5471e-07
Lm1 | 0.002533 |  | L3 | 6.7042e-06
ΔIL1 | 0.16371
IL1max | 0.32301
IL1med | 0.24116
IL1min | 0.079652 | SI >0 no entramos en modo disc
Al | 2.9e-07
1/R (Al) | 1.6474e-07
SD | 0.17041 | Skin depth en mm