## Bsat
Param | Calculos del nucleo | Notas | Param | Calculos del nucleo | Param | Resultado
Vd | 310 |  | Vd | 310 | Lm1 | 0.002533
Vo | 6 |  | Vo | 16 | Lm2 | 1.5182e-05
lgap | 0.0002 |  | lgap | 0.0002 | Lm3 | 0.00010796
Io | 3 |  | Io | 0.5 | N1 | 124
D | 0.2 |  | D | 0.2 | N2 | 9.6
N1 | 124 |  | N1 | 124 | N3 | 25.6
N2/N1 | 0.077419 |  | N3/N1 | 0.20645
N2 | 9.6 |  | N3 | 25.6
lef | 0.067 |  | lef | 0.067
Aef | 6e-05 |  | Aef | 6e-05
µo | 1.2566e-06 |  | µo | 1.2566e-06
µe | 260 |  | µe | 260
R(eluc) | 6070332.7654 |  | R(eluc) | 6070332.7654
N1I1/RA | 0.098841 |  | N1I1/RA | 0.043929
INTV/N1A | 0.041667 |  | INTV/N1A | 0.041667
Bmax | 0.14051 | Max. del nucleo 0.2 | Bmax | 0.085596
Bsat | 0.2 |  | Bsat | 0.2
fsw | 100000 | Tol. de +-6% | fsw | 100000
Lm1 | 0.002533 |  | Lm1 | 0.002533
ΔIL1 | 0.24477 |  | ΔIL1 | 0.24477
IL1max | 0.41271 |  | IL1max | 0.25142
IL1med | 0.29032 |  | IL1med | 0.12903
IL1min | 0.083968 |  | IL1min | 0.0033233
Al | 1.9e-07 |  | Al | 1.9e-07
1/R (Al) | 1.6474e-07 |  | 1/R (Al) | 1.6474e-07
SD | 0.20871 | Skin depth en mm | SD | 0.20871

## General
Parametros |  |  | Vin=240 | Vin=220 | Vin=190 |  |  |  | Estimativo
Vd | Vo1 | Vo2 | Dmin | Dprom | Dmax | Fr_max | Io2_max | Io3_max | Vdmin | Vdmax
311 | 6 | 16 | 0 | 0.2 | 0.45 | 100000 | 3 | 0.5 | 190 | 240
Np | Ns1 | Ns2 |  | N1/Np | N2/Np |  | VER 7A de corriente segun diodo miguel
124 | 9.5691 | 25.5177 |  | 0.07717 | 0.20579
Ixp | Ix1 | Ix2 |  |  | Lp | L1 | L2
0.28939 | 3.75 | Alimentacion integrado... |  |  |  | 6e-06
Ipico_p | Ip_1 (<7A) | Ip_2
0.54019 | 7
|  |  |  | L3 | L1
|  |  |  | 0.0001024 | 0.038688

## Transferencia
Np | N1 | N2 |  | D | rlp | rc | RL1 | RL2
124 | 8 | 26 |  | 0.2 | 22 | 0.01 | 1.8 | 1600
| Np/N1 | Np/N2 |  | Vd | Lp | C | RL/(RL+rc) | RL/(RL+rc)
| 15.5 | 4.7692 |  | 311 | 0.004268 | 4.8e-05 | 0.99448 | 0.99999
Para N1
Aon = Aoff |  |  | Bon
A11 | A12 |  | B11 | Con | C11 | C12
-5154.6392 | 0 |  | 234.3018 |  | 27.7459 | -0.99448
A21 | A22 |  | B21 | Coff | C11 | C12
321132.5967 | -11510.1289 |  | 0 |  | 0.15414 | 0.99448
|  |  | Amed^(-1) |  |  | Cmed
Amed = Aon = Aoff |  |  | A11 | A12 |  | C11
Bmed = Bon |  |  | -0.000194 | 0 |  | 5.6725
Cmed = D *Con+(1-D) *Coff |  |  | A21 | A22 |  | C12
|  |  | -0.0054126 | -8.688e-05 |  | 0.59669
H(s=0) | 1.0145 |  | 1/mod | 1.6855e-08
Para N2
Aon = Aoff |  |  | Bon
A11 | A12 |  | B11 | Con | C11 | C12
-5154.6392 | 0 |  | 234.3018 |  | 7630.7215 | -0.99999
A21 | A22 |  | B21 | Coff | C11 | C12
99358.3534 | -13.0208 |  | 0 |  | 0.047692 | 0.99999
|  |  | Amed^(-1) |  |  | Cmed
Amed = Aon = Aoff |  |  | A11 | A12 |  | C11
Bmed = Bon |  |  | -0.000194 | 0 |  | 1526.1825
Cmed = D *Con+(1-D) *Coff |  |  | A21 | A22 |  | C12
|  |  | -1.4804 | -0.0768 |  | 0.6
H(s=0) | 277.4825 |  | 1/mod | 1.4899e-05